## HPSYS
# | Pad Name | PUPD | Function 0 | Function 1 | Function 2 | Function 3 | Function 4 | Function 5 | Function 6 | Function 7 | Function 8 | RGB888 | RGB8 | QSPI | DBI-8 | E-Paper
| PA00 | PD | GPIO_A0 |  | WLAN_ACTIVE | ATIM1_CH1 | PA00_I2C_UART | PA00_TIM | SCI_CLK |  |  | GPIO_A0 | GPIO_A0 | GPIO_A0 | GPIO_A0 | GPIO_A0
| PA01 | PD | GPIO_A1 |  | BT_ACTIVE | ATIM1_CH1N | PA01_I2C_UART | PA01_TIM | SCI_DIO | SPI1_DI |  | #CTP_I2C_SCL | #CTP_I2C_SCL | #CTP_I2C_SCL | #CTP_I2C_SCL | GPIO_A1
| PA02 | PD | GPIO_A2 |  | BT_COLLISION |  | PA02_I2C_UART | PA02_TIM | SCI_RST | SPI1_CS |  | #CTP_I2C_SDA | #CTP_I2C_SDA | #CTP_I2C_SDA | #CTP_I2C_SDA | GPIO_A2
| PA03 | PD | GPIO_A3 |  |  | ATIM1_CH2 | PA03_I2C_UART | PA03_TIM | CAN1_TXD | SPI1_DO | SPI1_DIO | CAN1_TXD | CAN1_TXD | CAN1_TXD | CAN1_TXD | CAN1_TXD
| PA04 | PD | GPIO_A4 |  | BT_PRIORITY | ATIM1_CH2N | PA04_I2C_UART | PA04_TIM | CAN1_RXD | SPI1_CLK |  | CAN1_RXD | CAN1_RXD | CAN1_RXD | CAN1_RXD | CAN1_RXD
| PA05 | PD | GPIO_A5 |  |  |  | PA05_I2C_UART | PA05_TIM |  |  |  | GPIO_A5 | GPIO_A5 | GPIO_A5 | GPIO_A5 | GPIO_A5
| PA06 | PU | GPIO_A6 | SD2_DIO2 | MPI3_CS | I2S1_MCLK | PA06_I2C_UART | PA06_TIM |  |  |  | MPI3_CS | MPI3_CS | MPI3_CS | MPI3_CS | MPI3_CS
| PA07 | PD | GPIO_A7 | SD2_DIO3 | MPI3_DIO1 | I2S1_SDI | PA07_I2C_UART | PA07_TIM |  |  |  | MPI3_DIO1 | MPI3_DIO1 | MPI3_DIO1 | MPI3_DIO1 | MPI3_DIO1
| PA08 | PD | GPIO_A8 | SD2_CLK | MPI3_DIO2 | I2S1_SDO | PA08_I2C_UART | PA08_TIM |  |  |  | MPI3_DIO2 | MPI3_DIO2 | MPI3_DIO2 | MPI3_DIO2 | MPI3_DIO2
| PA09 | PU | GPIO_A9 | SD2_CMD | MPI3_DIO0 | I2S1_BCK | PA09_I2C_UART | PA09_TIM |  |  |  | MPI3_DIO0 | MPI3_DIO0 | MPI3_DIO0 | MPI3_DIO0 | MPI3_DIO0
| PA10 | PU | GPIO_A10 | SD2_DIO0 | MPI3_CLK | I2S1_LRCK | PA10_I2C_UART | PA10_TIM |  |  |  | MPI3_CLK | MPI3_CLK | MPI3_CLK | MPI3_CLK | MPI3_CLK
| PA11 | PD | GPIO_A11 | SD2_DIO1 | MPI3_DIO3 |  | PA11_I2C_UART | PA11_TIM |  |  |  | MPI3_DIO3 | MPI3_DIO3 | MPI3_DIO3 | MPI3_DIO3 | MPI3_DIO3
| PA12 | PU | GPIO_A12 | SD1_DIO2 | MPI3_CS |  | PA12_I2C_UART | PA12_TIM |  |  |  | SD1_DIO2 | SD1_DIO2 | SD1_DIO2 | SD1_DIO2 | SD1_DIO2
| PA13 | PD | GPIO_A13 | SD1_DIO6 | BT_ACTIVE | ATIM1_CH3 | PA13_I2C_UART | PA13_TIM | LCDC1_DPI_R1 |  |  | LCDC1_DPI_R1 | GPIO_A13 | GPIO_A13 | GPIO_A13 | GPIO_A13
| PA14 | PD | GPIO_A14 | SD1_DIO7 | WLAN_ACTIVE | ATIM1_CH3N | PA14_I2C_UART | PA14_TIM | LCDC1_DPI_R0 |  |  | LCDC1_DPI_R0 | GPIO_A14 | GPIO_A14 | GPIO_A14 | GPIO_A14
| PA15 | PD | GPIO_A15 | SD1_DIO1 | MPI3_DIO3 |  | PA15_I2C_UART | PA15_TIM |  |  |  | SD1_DIO1 | SD1_DIO1 | SD1_DIO1 | SD1_DIO1 | SD1_DIO1
| PA16 | PD | GPIO_A16 |  |  | ATIM1_CH4 | PA16_I2C_UART | PA16_TIM | LCDC1_DPI_R2 |  |  | LCDC1_DPI_R2 | GPIO_A16 | GPIO_A16 | GPIO_A16 | GPIO_A16
| PA17 | PU | GPIO_A17 |  | #USB11_DP | ATIM1_BKIN | PA17_I2C_UART | PA17_TIM |  |  |  | #USB11_DP | #USB11_DP | #USB11_DP | #USB11_DP | #USB11_DP
| PA18 | PU | GPIO_A18 |  | #USB11_DM | ATIM1_BKIN2 | PA18_I2C_UART | PA18_TIM |  |  |  | #USB11_DM | #USB11_DM | #USB11_DM | #USB11_DM | #USB11_DM
| PA19 | PD | GPIO_A19 | SD1_DIO5 | BT_PRIORITY | ATIM1_ETR | PA19_I2C_UART | PA19_TIM | LCDC1_DPI_R4 |  |  | LCDC1_DPI_R4 | GPIO_A19 | GPIO_A19 | GPIO_A19 | GPIO_A19
| PA20 | PD | GPIO_A20 | SD1_DIO3 | MPI3_DIO1 | SPI1_CLK | PA20_I2C_UART | PA20_TIM |  | I2S1_LRCK | PDM1_DATA | SD1_DIO3 | SD1_DIO3 | SD1_DIO3 | SD1_DIO3 | SD1_DIO3
| PA21 | PD | GPIO_A21 | SD1_DIO4 | BT_COLLISION |  | PA21_I2C_UART | PA21_TIM | LCDC1_DPI_R5 |  |  | LCDC1_DPI_R5 | GPIO_A21 | GPIO_A21 | GPIO_A21 | GPIO_A21
| PA22 | PU | GPIO_A22 | SD1_DIO0 | MPI3_CLK |  | PA22_I2C_UART | PA22_TIM |  |  |  | SD1_DIO0 | SD1_DIO0 | SD1_DIO0 | SD1_DIO0 | SD1_DIO0
| PA23 | PD | GPIO_A23 |  |  |  | PA23_I2C_UART | PA23_TIM | LCDC1_DPI_R6 |  |  | LCDC1_DPI_R6 | GPIO_A23 | GPIO_A23 | GPIO_A23 | GPIO_A23
| PA24 | PD | GPIO_A24 |  | ATIM1_CH1 | SPI1_CS | PA24_I2C_UART | PA24_TIM | LCDC1_DPI_R3 | I2S1_SDI | PDM1_CLK | LCDC1_DPI_R3 | GPIO_A24 | GPIO_A24 | GPIO_A24 | GPIO_A24
| PA25 | PD | GPIO_A25 | SD1_CLKIN | ATIM1_CH1N | SPI1_DI | PA25_I2C_UART | PA25_TIM | LCDC1_DPI_R7 | I2S1_BCK | PDM2_DATA | LCDC1_DPI_R7 | GPIO_A25 | GPIO_A25 | GPIO_A25 | GPIO_A25
| PA26 | PD | GPIO_A26 | SD1_CLK | MPI3_DIO2 | SPI1_DO | PA26_I2C_UART | PA26_TIM |  | I2S1_SDO | PDM2_CLK | SD1_CLK | SD1_CLK | SD1_CLK | SD1_CLK | SD1_CLK
| PA27 | PU | GPIO_A27 | SD1_CMD | MPI3_DIO0 |  | PA27_I2C_UART | PA27_TIM |  |  |  | SD1_CMD | SD1_CMD | SD1_CMD | SD1_CMD | SD1_CMD
| PA28 | PU | GPIO_A28 |  | SPI2_CS | SWDIO | PA28_I2C_UART | PA28_TIM | LCDC1_DPI_G0 | LCDC1_JDI_B2 | LCDC1_8080_DIO2 | LCDC1_DPI_G0 | SPI2_CS | GPIO_A28 | LCDC1_8080_DIO2 | GPIO_A28
| PA29 | PD | GPIO_A29 |  | SPI2_DI | ATIM1_CH2 | PA29_I2C_UART | PA29_TIM | LCDC1_DPI_G5 | LCDC1_JDI_R1 | LCDC1_8080_DIO3 | LCDC1_DPI_G5 | SPI2_DI | GPIO_A29 | LCDC1_8080_DIO3 | GPIO_A29
| PA30 | PD | GPIO_A30 |  | SPI2_CLK | ATIM1_CH2N | PA30_I2C_UART | PA30_TIM | LCDC1_DPI_G1 | LCDC1_JDI_B1 | LCDC1_8080_DIO4 | LCDC1_DPI_G1 | SPI2_CLK | GPIO_A30 | LCDC1_8080_DIO4 | GPIO_A30
| PA31 | PD | GPIO_A31 |  |  | SWCLK | PA31_I2C_UART | PA31_TIM | LCDC1_DPI_G6 | LCDC1_JDI_R2 | LCDC1_8080_DIO5 | LCDC1_DPI_G6 | GPIO_A31 | GPIO_A31 | LCDC1_8080_DIO5 | GPIO_A31
| PA32 | PD | GPIO_A32 |  |  |  | PA32_I2C_UART | PA32_TIM | LCDC1_DPI_G2 | LCDC1_JDI_G2 | LCDC1_8080_DIO6 | LCDC1_DPI_G2 | GPIO_A32 | #AU_PA_EN | LCDC1_8080_DIO6 | #AU_PA_EN
| PA33 | PD | GPIO_A33 | LCDC1_SPI_TE |  |  | PA33_I2C_UART | PA33_TIM | LCDC1_DPI_G3 |  | LCDC1_8080_TE | LCDC1_DPI_G3 | GPIO_A33 | LCDC1_SPI_TE | LCDC1_8080_TE | #BUSY
| PA34 | PU | GPIO_A34 |  | SPI2_DO | SPI2_DIO | PA34_I2C_UART | PA34_TIM | LCDC1_DPI_G4 | LCDC1_JDI_G1 | LCDC1_8080_DIO7 | LCDC1_DPI_G4 | SPI2_DIO | GPIO_A34 | LCDC1_8080_DIO7 | GPIO_A34
| PA35 | PD | GPIO_A35 | #BL_PWM |  |  | PA35_I2C_UART | PA35_TIM | LCDC1_DPI_G7 |  |  | LCDC1_DPI_G7 | GPIO_A35 | GPIO_A35 | GPIO_A35 | GPIO_A35
| PA36 | PU | GPIO_A36 | LCDC1_SPI_CS |  | #JDI_DISP | PA36_I2C_UART | PA36_TIM | LCDC1_DPI_B0 | LCDC1_JDI_HCK | LCDC1_8080_CS | LCDC1_DPI_B0 | GPIO_A36 | LCDC1_SPI_CS | LCDC1_8080_CS | LCDC1_SPI_CS
| PA37 | PD | GPIO_A37 | LCDC1_SPI_CLK | I2S1_MCLK |  | PA37_I2C_UART | PA37_TIM | LCDC1_DPI_B1 |  | LCDC1_8080_WR | LCDC1_DPI_B1 | GPIO_A37 | LCDC1_SPI_CLK | LCDC1_8080_WR | LCDC1_SPI_CLK
| PA38 | PD | GPIO_A38 | LCDC1_SPI_DIO0 | I2S1_SDI | #JDI_EXTCOMIN | PA38_I2C_UART | PA38_TIM | LCDC1_DPI_B2 | LCDC1_JDI_HST | LCDC1_8080_RD | LCDC1_DPI_B2 | LCDC1_DPI_B2 | LCDC1_SPI_DIO0 | LCDC1_8080_RD | LCDC1_SPI_DIO0
| PA39 | PD | GPIO_A39 | LCDC1_SPI_DIO1 | I2S1_SDO | #JDI_SCS | PA39_I2C_UART | PA39_TIM | LCDC1_DPI_B5 | LCDC1_JDI_XRST | LCDC1_8080_DC | LCDC1_DPI_B5 | LCDC1_DPI_B5 | LCDC1_SPI_DIO1 | LCDC1_8080_DC | LCDC1_SPI_DIO1
| PA40 | PD | GPIO_A40 | LCDC1_SPI_DIO2 | I2S1_BCK | #JDI_SO | PA40_I2C_UART | PA40_TIM | LCDC1_DPI_B6 | LCDC1_JDI_VST | LCDC1_8080_DIO0 | LCDC1_DPI_B6 | LCDC1_DPI_B6 | LCDC1_SPI_DIO2 | LCDC1_8080_DIO0 | GPIO_A40
| PA41 | PD | GPIO_A41 | LCDC1_SPI_DIO3 | I2S1_LRCK | #JDI_SCLK | PA41_I2C_UART | PA41_TIM | LCDC1_DPI_B4 | LCDC1_JDI_VCK | LCDC1_8080_DIO1 | LCDC1_DPI_B4 | LCDC1_DPI_B4 | LCDC1_SPI_DIO3 | LCDC1_8080_DIO1 | GPIO_A41
| PA42 | PD | GPIO_A42 |  |  |  | PA42_I2C_UART | PA42_TIM | LCDC1_DPI_VSYNC |  |  | LCDC1_DPI_VSYNC | LCDC1_DPI_VSYNC | GPIO_A42 | GPIO_A42 | GPIO_A42
| PA43 | PD | GPIO_A43 | LCDC1_SPI_RSTB |  |  | PA43_I2C_UART | PA43_TIM | LCDC1_DPI_B3 | LCDC1_JDI_ENB | LCDC1_8080_RSTB | LCDC1_DPI_B3 | LCDC1_DPI_B3 | GPIO_A43 | GPIO_A43 | GPIO_A43
| PA44 | PD | GPIO_A44 |  |  | ATIM1_CH3 | PA44_I2C_UART | PA44_TIM | LCDC1_DPI_HSYNC |  |  | LCDC1_DPI_HSYNC | LCDC1_DPI_HSYNC | GPIO_A44 | GPIO_A44 | GPIO_A44
| PA45 | PD | GPIO_A45 |  |  | ATIM1_CH3N | PA45_I2C_UART | PA45_TIM | LCDC1_DPI_CLK |  |  | LCDC1_DPI_CLK | LCDC1_DPI_CLK | GPIO_A45 | GPIO_A45 | GPIO_A45
| PA46 | PD | GPIO_A46 |  |  |  | PA46_I2C_UART | PA46_TIM | LCDC1_DPI_B7 |  |  | LCDC1_DPI_B7 | LCDC1_DPI_B7 | GPIO_A46 | GPIO_A46 | GPIO_A46
| PA47 | PD | GPIO_A47 |  |  | ATIM1_CH4 | PA47_I2C_UART | PA47_TIM | LCDC1_DPI_DE |  |  | LCDC1_DPI_DE | LCDC1_DPI_DE | GPIO_A47 | GPIO_A47 | GPIO_A47
| PA48 | PU | GPIO_A48 | #I2C1_SCL |  |  | PA48_I2C_UART | PA48_TIM |  |  |  | GPIO_A48 | GPIO_A48 | GPIO_A48 | GPIO_A48 | GPIO_A48
| PA49 | PU | GPIO_A49 | #I2C1_SDA |  |  | PA49_I2C_UART | PA49_TIM |  |  |  | GPIO_A49 | GPIO_A49 | GPIO_A49 | GPIO_A49 | GPIO_A49
| PA50 | PD | GPIO_A50 |  | #WKUP_PIN5 |  | PA50_I2C_UART | PA50_TIM | LCDC1_DPI_SD |  |  | #LCD_RESETB | #LCD_RESETB | #LCD_RESETB | #LCD_RESETB | #LCD_RESETB
| PA51 | PD | GPIO_A51 |  | #WKUP_PIN6 |  | PA51_I2C_UART | PA51_TIM | LCDC1_DPI_CM |  |  | #CTP_INT | #CTP_INT | #CTP_INT | #CTP_INT | #CTP_INT
| PA52 | PD | GPIO_A52 |  | #WKUP_PIN7 | ATIM1_BKIN | PA52_I2C_UART | PA52_TIM |  |  |  | GPIO_A52 | GPIO_A52 | GPIO_A52 | GPIO_A52 | GPIO_A52
| PA53 | PD | GPIO_A53 |  | #WKUP_PIN8 | ATIM1_BKIN2 | PA53_I2C_UART | PA53_TIM |  |  |  | GPIO_A53 | GPIO_A53 | GPIO_A53 | GPIO_A53 | GPIO_A53
| PA54 | PD | GPIO_A54 |  | #WKUP_PIN9 | ATIM1_ETR | PA54_I2C_UART | PA54_TIM |  |  |  | GPIO_A54 | GPIO_A54 | GPIO_A54 | GPIO_A54 | GPIO_A54
| PA55 | PD | GPIO_A55 | #XTAL32K_XI |  |  | PA55_I2C_UART | PA55_TIM |  |  |  | #XTAL32K_XI | #XTAL32K_XI | #XTAL32K_XI | #XTAL32K_XI | #XTAL32K_XI
| PA56 | PD | GPIO_A56 | #XTAL32K_XO |  |  | PA56_I2C_UART | PA56_TIM |  |  |  | #XTAL32K_XO | #XTAL32K_XO | #XTAL32K_XO | #XTAL32K_XO | #XTAL32K_XO
| PA57 | PD | GPIO_A57 | SPI1_CLK |  |  | PA57_I2C_UART | PA57_TIM |  |  |  | GPIO_A57 | GPIO_A57 | GPIO_A57 | GPIO_A57 | GPIO_A57
| PA58 | PU | GPIO_A58 | SPI1_CS |  |  | PA58_I2C_UART | PA58_TIM |  |  |  | GPIO_A58 | GPIO_A58 | GPIO_A58 | GPIO_A58 | GPIO_A58
| PA59 | PD | GPIO_A59 | SPI1_DI |  |  | PA59_I2C_UART | PA59_TIM |  |  |  | GPIO_A59 | GPIO_A59 | GPIO_A59 | GPIO_A59 | GPIO_A59
| PA60 | PD | GPIO_A60 |  |  | ATIM1_CH1 | PA60_I2C_UART | PA60_TIM |  |  |  | GPIO_A60 | GPIO_A60 | GPIO_A60 | GPIO_A60 | GPIO_A60
| PA61 | PD | GPIO_A61 | SPI1_DO | SPI1_DIO |  | PA61_I2C_UART | PA61_TIM |  |  |  | GPIO_A61 | GPIO_A61 | GPIO_A61 | GPIO_A61 | GPIO_A61
| PA62 | PU | GPIO_A62 |  |  | ATIM1_CH1N | PA62_I2C_UART | PA62_TIM |  |  |  | GPIO_A62 | GPIO_A62 | GPIO_A62 | GPIO_A62 | GPIO_A62
| PA63 | PU | GPIO_A63 |  |  |  | PA63_I2C_UART | PA63_TIM |  |  |  | GPIO_A63 | GPIO_A63 | GPIO_A63 | GPIO_A63 | GPIO_A63
| PA64 | PD | GPIO_A64 | I2S1_SDO | PDM1_DATA |  | PA64_I2C_UART | PA64_TIM | SPI2_DO | SPI2_DIO |  | GPIO_A64 | GPIO_A64 | GPIO_A64 | GPIO_A64 | GPIO_A64
| PA65 | PD | GPIO_A65 | I2S1_MCLK |  |  | PA65_I2C_UART | PA65_TIM |  |  |  | GPIO_A65 | GPIO_A65 | GPIO_A65 | GPIO_A65 | GPIO_A65
| PA66 | PD | GPIO_A66 |  |  | ATIM1_CH2 | PA66_I2C_UART | PA66_TIM |  |  |  | GPIO_A66 | GPIO_A66 | GPIO_A66 | GPIO_A66 | GPIO_A66
| PA67 | PD | GPIO_A67 |  |  |  | PA67_I2C_UART | PA67_TIM |  |  |  | GPIO_A67 | GPIO_A67 | GPIO_A67 | GPIO_A67 | GPIO_A67
| PA68 | PD | GPIO_A68 |  |  | ATIM1_CH2N | PA68_I2C_UART | PA68_TIM |  |  |  | GPIO_A68 | GPIO_A68 | GPIO_A68 | GPIO_A68 | GPIO_A68
| PA69 | PD | GPIO_A69 | I2S1_SDI | PDM1_CLK |  | PA69_I2C_UART | PA69_TIM | SPI2_DI |  |  | GPIO_A69 | GPIO_A69 | GPIO_A69 | GPIO_A69 | GPIO_A69
| PA70 | PD | GPIO_A70 |  |  | ATIM1_CH3 | PA70_I2C_UART | PA70_TIM |  |  |  | GPIO_A70 | GPIO_A70 | GPIO_A70 | GPIO_A70 | GPIO_A70
| PA71 | PD | GPIO_A71 | I2S1_LRCK | PDM2_DATA | ATIM1_CH3N | PA71_I2C_UART | PA71_TIM | SPI2_CS |  |  | GPIO_A71 | GPIO_A71 | GPIO_A71 | GPIO_A71 | GPIO_A71
| PA72 | PD | GPIO_A72 |  |  |  | PA72_I2C_UART | PA72_TIM |  |  |  | GPIO_A72 | GPIO_A72 | GPIO_A72 | GPIO_A72 | GPIO_A72
| PA73 | PD | GPIO_A73 | I2S1_BCK | PDM2_CLK | ATIM1_CH4 | PA73_I2C_UART | PA73_TIM | SPI2_CLK |  |  | GPIO_A73 | GPIO_A73 | GPIO_A73 | GPIO_A73 | GPIO_A73
| PA74 | PD | GPIO_A74 |  |  |  | PA74_I2C_UART | PA74_TIM |  |  |  | GPIO_A74 | GPIO_A74 | GPIO_A74 | GPIO_A74 | GPIO_A74
| PA75 | PU | GPIO_A75 |  |  | ATIM1_BKIN | PA75_I2C_UART | PA75_TIM |  |  |  | GPIO_A75 | GPIO_A75 | GPIO_A75 | GPIO_A75 | GPIO_A75
| PA76 | PU | GPIO_A76 |  |  | ATIM1_BKIN2 | PA76_I2C_UART | PA76_TIM |  |  |  | #WLAN_INT | #WLAN_INT | #WLAN_INT | #WLAN_INT | #WLAN_INT
| PA77 | PD | GPIO_A77 |  |  | ATIM1_ETR | PA77_I2C_UART | PA77_TIM |  |  |  | GPIO_A77 | GPIO_A77 | GPIO_A77 | GPIO_A77 | GPIO_A77
| PA78 | PD | GPIO_A78 |  |  |  | PA78_I2C_UART | PA78_TIM |  |  |  | GPIO_A78 | GPIO_A78 | GPIO_A78 | GPIO_A78 | GPIO_A78

## LPSYS
Pad Name | PUPD | Function 0 | Function 1 | Function 2 | Function 3 | Function 4 | Function 5 | Function 6 | Function 7 | RGB888 | RGB8 | QSPI | DBI-8 | E-Paper
PB00 | PU | GPIO_B0 | #I2C7_SDA | PB00_I2C_UART | PB00_TIM |  |  |  |  | GPIO_B0 | GPIO_B0 | GPIO_B0 | GPIO_B0 | GPIO_B0
PB01 | PU | GPIO_B1 | #I2C7_SCL | PB01_I2C_UART | PB01_TIM |  |  |  |  | GPIO_B1 | GPIO_B1 | GPIO_B1 | GPIO_B1 | GPIO_B1
PB02 | PD | GPIO_B2 |  | PB02_I2C_UART | PB02_TIM |  |  |  |  | GPIO_B2 | GPIO_B2 | GPIO_B2 | GPIO_B2 | GPIO_B2
PB03 | PD | GPIO_B3 |  | PB03_I2C_UART | PB03_TIM | BT_COLLISION |  |  |  | GPIO_B3 | GPIO_B3 | GPIO_B3 | GPIO_B3 | GPIO_B3
PB04 | PD | GPIO_B4 | TWI_CLK | PB04_I2C_UART | PB04_TIM |  |  |  |  | GPIO_B4 | GPIO_B4 | GPIO_B4 | GPIO_B4 | GPIO_B4
PB05 | PD | GPIO_B5 | TWI_DIO | PB05_I2C_UART | PB05_TIM |  |  |  |  | GPIO_B5 | GPIO_B5 | GPIO_B5 | GPIO_B5 | GPIO_B5
PB06 | PD | GPIO_B6 |  | PB06_I2C_UART | PB06_TIM | BT_ACTIVE |  |  | LPCOMP1_OUT | GPIO_B6 | GPIO_B6 | GPIO_B6 | GPIO_B6 | GPIO_B6
PB07 | PD | GPIO_B7 |  | PB07_I2C_UART | PB07_TIM | WLAN_ACTIVE |  |  |  | GPIO_B7 | GPIO_B7 | GPIO_B7 | GPIO_B7 | GPIO_B7
PB08 | PU | GPIO_B8 | SPI4_CS | PB08_I2C_UART | PB08_TIM | BT_PRIORITY |  |  |  | GPIO_B8 | GPIO_B8 | GPIO_B8 | GPIO_B8 | GPIO_B8
PB09 | PD | GPIO_B9 | SPI4_CLK | PB09_I2C_UART | PB09_TIM |  |  |  |  | GPIO_B9 | GPIO_B9 | GPIO_B9 | GPIO_B9 | GPIO_B9
PB10 | PD | GPIO_B10 | #USAR5_RXD | PB10_I2C_UART | PB10_TIM |  |  |  |  | GPIO_B10 | GPIO_B10 | GPIO_B10 | GPIO_B10 | GPIO_B10
PB11 | PD | GPIO_B11 | SPI4_DI | PB11_I2C_UART | PB11_TIM |  |  |  |  | GPIO_B11 | GPIO_B11 | GPIO_B11 | GPIO_B11 | GPIO_B11
PB12 | PD | GPIO_B12 | SPI4_DO | PB12_I2C_UART | PB12_TIM | SPI4_DIO |  |  |  | GPIO_B12 | GPIO_B12 | GPIO_B12 | GPIO_B12 | GPIO_B12
PB13 | PD | SWDIO | GPIO_B13 | PB13_I2C_UART | PB13_TIM |  |  |  |  | SWDIO | SWDIO | SWDIO | SWDIO | SWDIO
PB14 | PU | GPIO_B14 | #USART5_TXD | PB14_I2C_UART | PB14_TIM |  |  |  |  | GPIO_B14 | GPIO_B14 | GPIO_B14 | GPIO_B14 | GPIO_B14
PB15 | PD | SWCLK | GPIO_B15 | PB15_I2C_UART | PB15_TIM |  |  |  |  | SWCLK | SWCLK | SWCLK | SWCLK | SWCLK
PB16 | PD | GPIO_B16 |  | PB16_I2C_UART | PB16_TIM | #USART4_RXD |  |  |  | #USART4_RXD | #USART4_RXD | #USART4_RXD | #USART4_RXD | #USART4_RXD
PB17 | PU | GPIO_B17 |  | PB17_I2C_UART | PB17_TIM | #USART4_TXD |  |  |  | #USART4_TXD | #USART4_TXD | #USART4_TXD | #USART4_TXD | #USART4_TXD
PB18 | PU | GPIO_B18 | SPI3_CS | PB18_I2C_UART | PB18_TIM | #I2C6_SDA |  |  | #LPCOMP1_P | GPIO_B18 | GPIO_B18 | GPIO_B18 | GPIO_B18 | GPIO_B18
PB19 | PU | GPIO_B19 | SPI3_CLK | PB19_I2C_UART | PB19_TIM | #I2C6_SCL |  |  | #LPCOMP1_N | GPIO_B19 | GPIO_B19 | GPIO_B19 | GPIO_B19 | GPIO_B19
PB20 | PD | GPIO_B20 | SPI3_DI | PB20_I2C_UART | PB20_TIM |  |  |  | #LPCOMP2_P | GPIO_B20 | GPIO_B20 | GPIO_B20 | GPIO_B20 | GPIO_B20
PB21 | PD | GPIO_B21 | SPI3_DO | PB21_I2C_UART | PB21_TIM | SPI3_DIO |  |  | #LPCOMP2_N | GPIO_B21 | GPIO_B21 | GPIO_B21 | GPIO_B21 | GPIO_B21
PB22 | PD | GPIO_B22 |  | PB22_I2C_UART | PB22_TIM | TWI_CLK |  |  | #GPADC_CH0 | #LCD_PWR_EN | #LCD_PWR_EN | #LCD_PWR_EN | #LCD_PWR_EN | #LCD_PWR_EN
PB23 | PU | GPIO_B23 | #I2C5_SDA | PB23_I2C_UART | PB23_TIM | TWI_DIO |  |  | #GPADC_CH1 | #LCD_BL_PWM | #LCD_BL_PWM | #LCD_BL_PWM | #LCD_BL_PWM | #LCD_BL_PWM
PB24 | PU | GPIO_B24 | #I2C5_SCL | PB24_I2C_UART | PB24_TIM |  |  |  | #GPADC_CH2 | GPIO_B24 | GPIO_B24 | GPIO_B24 | GPIO_B24 | GPIO_B24
PB25 | PD | GPIO_B25 |  | PB25_I2C_UART | PB25_TIM |  |  |  | #GPADC_CH3 | GPIO_B25 | GPIO_B25 | GPIO_B25 | GPIO_B25 | GPIO_B25
PB26 | PD | GPIO_B26 |  | PB26_I2C_UART | PB26_TIM |  |  |  | #GPADC_CH4 | GPIO_B26 | GPIO_B26 | GPIO_B26 | GPIO_B26 | GPIO_B26
PB27 | - | GPIO_B27 |  | PB27_I2C_UART | PB27_TIM |  |  |  | #GPADC_CH5 | GPIO_B27 | GPIO_B27 | GPIO_B27 | GPIO_B27 | GPIO_B27
PB28 | PD | GPIO_B28 |  | PB28_I2C_UART | PB28_TIM | BT_COLLISION |  |  | #GPADC_CH6 | GPIO_B28 | GPIO_B28 | GPIO_B28 | GPIO_B28 | GPIO_B28
PB29 | PD | GPIO_B29 |  | PB29_I2C_UART | PB29_TIM | BT_PRIORITY |  |  | LPCOMP2_OUT | GPIO_B29 | GPIO_B29 | GPIO_B29 | GPIO_B29 | GPIO_B29
PB30 | PD | GPIO_B30 |  | PB30_I2C_UART | PB30_TIM | BT_ACTIVE |  |  |  | GPIO_B30 | GPIO_B30 | GPIO_B30 | GPIO_B30 | GPIO_B30
PB31 | PD | GPIO_B31 |  | PB31_I2C_UART | PB31_TIM | WLAN_ACTIVE |  |  |  | GPIO_B31 | GPIO_B31 | GPIO_B31 | GPIO_B31 | GPIO_B31
PB32 | PD | GPIO_B32 | #WKUP_PIN0 | #PWR_KEY |  |  |  |  | #GPADC_CH7 | #PWR_KEY | #PWR_KEY | #PWR_KEY | #PWR_KEY | #PWR_KEY
PB33 | PD | GPIO_B33 | #WKUP_PIN1 | [6 empty] | GPIO_B33 | GPIO_B33 | GPIO_B33 | GPIO_B33 | GPIO_B33
PB34 | PD | GPIO_B34 | #WKUP_PIN2 | [6 empty] | GPIO_B34 | GPIO_B34 | GPIO_B34 | GPIO_B34 | GPIO_B34
PB35 | PD | GPIO_B35 | #WKUP_PIN3 | [6 empty] | #CTP_RESET | #CTP_RESET | #CTP_RESET | #CTP_RESET | #CTP_RESET
PB36 | PD | GPIO_B36 | #WKUP_PIN4 | [6 empty] | GPIO_B36 | GPIO_B36 | GPIO_B36 | GPIO_B36 | GPIO_B36
PBR0 | PD
PBR1 | PD
PBR2 | PD
PBR3 | PD